## Arduino
Colonne1 | IA | ID/OD | ID Interrupt | OD PWM | IO Serial
Laison Rasberry | 0 | 0 | 0 | 0 | 1
4 Sonars | 0 | 8 | 0 | 0 | 0
2 moteurs | 0 | 4 |  | 2 | 0
2 encodeurs |  |  | 4
2 servos | 0 | 0 | 0 | 2 | 0
4 micros | 4 | 0 | 0 | 0 | 0
LED |  | 6
Buzzer |  | 1 |  | 1
Total | 4 | 19 | 4 | 5 | 1
Capacite Arduino mega | 16 | 54 | 6 | 15 | 3
reste | 12 | 35 | 2 | 10 | 2

## tourMoteurs
Diametre roue | Perimetre | vitesse cible | vitesse cible en m seconde | RPM cible | RPM max moteur | Vitesse max | Vitesse max en Km
65 | 0.2042 | 3000 | 0.83333 | 244.8538 | 120 | 24.5044 | 1.4703
Note on B1: mm
Note on C1: m
Note on D1: m/heure
Note on H1: m/mn
Note on H2: jean:

## courant
| Courant max | Tension max | Watt max | conso prev | Qte |  | Puissance output | Puissance Input
ULN2803 | 0.5 | 12 | 6
piles | 2.8 | 12 | 33.6
2N2222; | 0.8 | 12 | 9.6
raspberry |  |  |  | 0.3 | 1 | 0.3
Arduino |  |  |  | 0.1 | 1 | 0.1
DC moteurs |  |  |  | 1.5583 | 2 | 3.1167 | 17
servomoteurs |  |  |  | 0.5 | 1 | 0.5
[6 empty] | 4.0167 |  | 48.2

## BOM
| Reference | PU | Qte | Total | Statut
Controleur moteur | L278M |  | 1 | 0 | testé
Arduino | Mega 2560 | 5.38 | 1 | 5.38 | testé
Raspberry | PI 2B | 36 | 1 | 36 | testé
Servo moteur 180 | WSFS Hot MG996R | 5.47 | 1 | 5.47 | testé
Capteur distance | HC-SR04 | 0.835 | 4 | 3.34 | testé
servo moteur 360 | MG995 | 8.06 | 1 | 8.06 | testé
moteur | 2342 L012CR | 14.97 | 2 | 29.94 | commandé
batterie |  |  | 4
buzzer |  |  | 1 |  | dispo
webcam |  |  | 1
microphone |  |  | 4
88.19
Total